## BOM
Part | Value | Device | Package | Description | MF | MPN | FARNELL
C1 | 1uF | - | 0603 | Capacitor | Generic | GPC0603105
C2 | 1uF | - | 0603 | Capacitor | Generic | GPC0603105
C3 | 1uF | - | 0603 | Capacitor | Generic | GPC0603105
C4 | 100nF | - | 0603 | Capacitor | Generic | GPC0603104
C5 | 100nF | - | 0603 | Capacitor | Generic | GPC0603104
C6 | 100nF | - | 0603 | Capacitor | Generic | GPC0603104
R1 | 2.2K | - | 0603 | Resistor | Generic | GPR06032K2
R2 | 2.2K | - | 0603 | Resistor | Generic | GPR06032K2
R3 | 47R | - | 0603 | Resistor | Generic | GPR060347R
R4 | 47R | - | 0603 | Resistor | Generic | GPR060347R
IC1 | - | NAU7802 | SOP16 | ADC | Nuvoton | NAU7802SGI
IC2 | - | MCP1703T | SOT-23 | Voltage regulator 3v3 | MICROCHIP | MCP1703T-3302E/CB | 1439518
CON1 | - |  | - | RJ45 Horisontal | TE CONNECTIVITY | 215877-1 | 3363144
CON2 |  |  |  | 4 way screw terminal | MULTICOMP PRO | MP008515 | 3817462