## BOM
Part | Value | Device | Package | Description | MF | MPN | OC_FARNELL
Port | - | RJ45Horisontal | - | RJ45Horisontal | TE CONNECTIVITY | 215877-1 | 3363144
BNC-CON |  | - | - | BNC connector | TE CONNECTIVITY | 1-1337445-0 | 1205964
C1 | 1uF | - | 0805 | capacitor 0805 | Multicomp | MC0805B105K250CT | 2320827
C2 | 1uF | - | 0805 | capacitor 0805 | Multicomp | MC0805B105K250CT | 2320827
IC1 | - | MCP1703T | SOT-23 | Voltage regulator 3v3 | MICROCHIP | MCP1703T-3302E/CB | 1439518
R1 | 2K2 | - | 0805 | Resistor 0805 | Multicomp | MCWF08P2201FTL | 2694118
R2 | 470R | - | 0805 | Resistor 0805 | Multicomp | MCWR08X4700FTL | 2447662
R3 | 47R | - | 0805 | Resistor 0805 | Multicomp | MCWR08X47R0FTL | 2447666
R4 | 47R | - | 0805 | Resistor 0805 | Multicomp | MCWR08X47R0FTL | 2447666
R5 | 47R | - | 0805 | Resistor 0805 | Multicomp | MCWR08X47R0FTL | 2447666
R6 | 47R | - | 0805 | Resistor 0805 | Multicomp | MCWR08X47R0FTL | 2447666
R7 | 47R | - | 0805 | Resistor 0805 | Multicomp | MCWR08X47R0FTL | 2447666
R8 | 47R | - | 0805 | Resistor 0805 | Multicomp | MCWR08X47R0FTL | 2447666
LED +12V |  | - | 0805 | LED white 0805 | MULTICOMP | OVS-0801 | 1716764
LED +5V |  | - | 0805 | LED white 0805 | MULTICOMP | OVS-0801 | 1716764
LED DIO-A |  | - | 0805 | LED white 0805 | MULTICOMP | OVS-0801 | 1716764
LED DIO-B |  | - | 0805 | LED white 0805 | MULTICOMP | OVS-0801 | 1716764
LED POW-A |  | - | 0805 | LED white 0805 | MULTICOMP | OVS-0801 | 1716764
LED POW-B |  | - | 0805 | LED white 0805 | MULTICOMP | OVS-0801 | 1716764
LED D/P-C |  | - | 0805 | LED white 0805 | MULTICOMP | OVS-0801 | 1716764
LED BNC |  | - | 0805 | LED white 0805 | MULTICOMP | OVS-0801 | 1716764