## BOM
Part | Value | Device | Package | Description | MF | MPN | OC_FARNELL
C1 | 10uF | - | 1206 | Capacitor | MULTICOMP | MC1206X106K160CT | 2112752
C2 | 22uF | - | 1206 | Capacitor | KEMET | T491A226K010AT | 1457420
C3 | 100nF | - | 0805 | Capacitor | MULTICOMP | MC0805B104K500CT | 1759265
C4 | 100nF | - | 0805 | Capacitor | MULTICOMP | MC0805B104K500CT | 1759265
LD117 | - | AP1117E33G-13 | SOT223 | LDO Vreg | DIODES INC | AP1117E33G-13 | 1825291
MCP4541 | 50K | MCP4541-503E/MS | MSOP8 | Digital POT | MICROCHIP | MCP4541-503E/MS | 1840713
NCS2211 | - | NCS2211DR2G | SO08 | Audio Power Amp | ON SEMICONDUCTOR | NCS2211DR2G | 2464727
R1 | 10K | - | 0805 | Resistor 0805 | BOURNS | CR0805-FX-1002ELF | 1612522
R2 | 2K2 | - | 0805 | Resistor 0805 | Multicomp | MCWR08X2201FTL | 2447623
R3 | 2K2 | - | 0805 | Resistor 0805 | Multicomp | MCWR08X2201FTL | 2447623
R4 | 15K | - | 0805 | Resistor 0805 | Multicomp | MC01W0805115K | 9332618
POT | 50K | - | - | POTENTIOMETER | BOURNS | 3386F-1-503TLF | 9354727
RJ45 | - | RJ45Horisontal | - | RJ45Horisontal | TE CONNECTIVITY | 215877-1 | 3363144
SPKR | - | - | - | 2x1 Receptacle, right angle | SAMTEC | SSW-102-02-T-S-RA | 1803308
Licensed under the TAPR Open Hardware License
(www.tapr.org/OHL)
Copyright 2018 Thomas Akam