## BOM
Part | Value | Device | Package | Description | MF | MPN | OC_FARNELL
C1 | 10uF | - | 0805 | Capacitor | MURATA | GCM21BR70J106KE22L | 2470434
C2 | 100nF | - | 0805 | Capacitor | MULTICOMP | MC0805B104K500CT | 1759265
C3 | 1uF | - | 0805 | Capacitor | MULTICOMP | MC0805B105K100CT | 2320857
C4 | 1uF | - | 0805 | Capacitor | MULTICOMP | MC0805B105K100CT | 2320857
C5 | 1uF | - | 0805 | Capacitor | MULTICOMP | MC0805B105K100CT | 2320857
C5 | 1uF | - | 0805 | Capacitor | MULTICOMP | MC0805B105K100CT | 2320857
R1 | 10K | - | 0805 | Resistor | MULTICOMP | MCWR08X1002FTL | 2447553
R2 | 10K | - | 0805 | Resistor | MULTICOMP | MCWR08X1002FTL | 2447553
R3 | 10K | - | 0805 | Resistor | MULTICOMP | MCWR08X1002FTL | 2447553
R4 | 10K | - | 0805 | Resistor | MULTICOMP | MCWR08X1002FTL | 2447553
R5 | 15K | - | 0805 | Resistor | MULTICOMP | MCWR08X1502FTL | 2447575
R6 | 15K | - | 0805 | Resistor | MULTICOMP | MCWR08X1502FTL | 2447575
NCS2211_L | - | NCS2211DR2G | SO08 | Audio Power Amp | ON SEMICONDUCTOR | NCS2211DR2G | 2464727
NCS2211_R | - | NCS2211DR2G | SO08 | Audio Power Amp | ON SEMICONDUCTOR | NCS2211DR2G | 2464727
RJ45 |  | - | - | RJ45 con. vertical | TE CONNECTIVITY | 5556416-1 | 1773034
SPEAKER_L | - | - | - | 2x1 Receptacle, right angle | SAMTEC | SSW-102-02-T-S-RA | 1803308
SPEAKER_R | - | - | - | 2x1 Receptacle, right angle | SAMTEC | SSW-102-02-T-S-RA | 1803308
DFPLAYER_CON_1 | - | - | - | 8 Way female header | MULTICOMP | 2212S-08SG-85 | 1593463
DFPLAYER_CON_2 | - | - | - | 8 Way female header | MULTICOMP | 2212S-08SG-85 | 1593463
DFPlayer | - | - | - | DFPlayer module | DFRobot | DFR0299 | -
Licensed under the TAPR Open Hardware License
(www.tapr.org/OHL)
Copyright 2018 Thomas Akam