## LED_driver_1_1_BOM
Part | Value | Device | Package | Description | MF | MPN | OC_FARNELL
IC1 | - | - | SOIC8 | Ins Amp | Microchip | MCP6N11-010E/SN | 2065864
IC2 | - | - | SOIC8 | Ins Amp | Microchip | MCP6N11-010E/SN | 2065864
C1 | 10uF | - | 1206 | Capacitor | MULTICOMP | MC1206X106K160CT | 2112752
C2 | 100nF | - | 0805 | Capacitor | MULTICOMP | MC0805B104K500CT | 1759265
R1 | 1K | - | 0805 | Resistor | MULTICOMP | MCMR08X1001FTL | 2073606
R2 | 1K | - | 0805 | Resistor | MULTICOMP | MCMR08X1001FTL | 2073606
R3 | 100K | - | 0805 | Resistor | MULTICOMP | MCSR08X1003FTL | 2074335
R4 | 100K | - | 0805 | Resistor | MULTICOMP | MCSR08X1003FTL | 2074335
R5 | 200K | - | 0805 | Resistor | MULTICOMP | MCWR08X2003FTL | 2447601
R6 | 200K | - | 0805 | Resistor | MULTICOMP | MCWR08X2003FTL | 2447601
R7 | 4M7 | - | 0805 | Resistor | MULTICOMP | MCWR08W4704FTL | 2447676
R8 | 4M7 | - | 0805 | Resistor | MULTICOMP | MCWR08W4704FTL | 2447676
RJ45 | - | RJ45Horisontal | - | RJ45Horisontal | TE CONNECTIVITY | 215877-1 | 3363144
SOL-1 | - | - | - | 2x1 Receptacle, right angle | SAMTEC | SSW-102-02-T-S-RA | 1803308
SO2-1 | - | - | - | 2x1 Receptacle, right angle | SAMTEC | SSW-102-02-T-S-RA | 1803308
CON | - | - | - | Screw terminal 3 way | TE CONNECTIVITY | 282834-3 | 2396254
Licensed under the TAPR Open Hardware License
(www.tapr.org/OHL)
Copyright 2018 Thomas Akam