## Sheet1
Part | Value | Device | Package | Description | MF | MPN | OC_FARNELL
IC1 | - | MCP23008 | SO18 | i2c port expander | MICROCHIP | MCP23008-E/SO | 1332086
IC2 |  | TBD62083 | SO18 | Low side driver | Toshiba | TBD62083AFG | -
X1 | - | - | - | PicoBlade connector | MOLEX | 53261-0571 | 1125360
OUT-1 | - | - | - | 2x1 Receptacle, right angle | SAMTEC | SSW-102-02-T-S-RA | 1803308
OUT-2 | - | - | - | 2x1 Receptacle, right angle | SAMTEC | SSW-102-02-T-S-RA | 1803308
OUT-3 | - | - | - | 2x1 Receptacle, right angle | SAMTEC | SSW-102-02-T-S-RA | 1803308
OUT-4 | - | - | - | 2x1 Receptacle, right angle | SAMTEC | SSW-102-02-T-S-RA | 1803308
OUT-5 | - | - | - | 2x1 Receptacle, right angle | SAMTEC | SSW-102-02-T-S-RA | 1803308
OUT-6 | - | - | - | 2x1 Receptacle, right angle | SAMTEC | SSW-102-02-T-S-RA | 1803308
OUT-7 | - | - | - | 2x1 Receptacle, right angle | SAMTEC | SSW-102-02-T-S-RA | 1803308
OUT-8 | - | - | - | 2x1 Receptacle, right angle | SAMTEC | SSW-102-02-T-S-RA | 1803308
CABLE | - | - | - | Picoblade cable - 5 way 100mm | Molex | 15134-0501