## BOM
Electronic components
Part | Value | Device | Package | Description | MF | MPN | OC_FARNELL
IR_LED |  | - | - | IR LED side | Sharp | GL480E00000F | 9707794
PHOTO_TRAN |  | - | - | PHOTO TRANSISTOR | OSRAM | SFH3100F-1-Z | 1226443
LED |  | - | 0805 | LED white 0805 | MULTICOMP | OVS-0801 | 1716764
R1 | 220R | - | 0805 | RESISTOR 0805 | MULTICOMP | MC01W08051220R | 9332804
R2 | 10K | - | 0805 | RESISTOR 0805 | MULTICOMP | MC01W0805510K | 9333720
R3 | 150R | - | 0805 | RESISTOR 0805 | MULTICOMP | MC01W08051150R | 9332596
SV1 |  | - | - | Receptacle | AMPHENOL FCI | 76341-307LF | 1098037
RJ45 |  | RJ45VERTICAL | RJ45VERTICAL | RJ45VERTICAL | TE CONNECTIVITY | 5556416-1 | 1773034
Mechanical components
Laser cut plasctic parts as detailed in plastic_parts.pdf
Bolt m3 20mm | [6 empty] | 1419947
Bolt m3 20mm | [6 empty] | 1419947
Nut m3 | [6 empty] | 1420788
Nut m3 | [6 empty] | 1420788
Spacer m3, 3mm | [6 empty] | 359154
Spacer m3, 3mm | [6 empty] | 359154
Licensed under the TAPR Open Hardware License (www.tapr.org/OHL)
Copyright 2016-2017 Thomas Akam